## Sheet1
0
|  | 0 |  | 1 |  | 2 |  | 3 |  | 4 |  | 5 |  | 6
|  | Controller Configuration Page. |  | Sensor Hysteresis Limit Page. |  | Sensor Limit Page. |  | Board Control Page. |  | Board Control Configuration Page. |  | Imporatnt data Page. |  | Miscellaneous data Page.
|  | 0 |  | 0 |  | 0 |  | 0 |  | 0 |  | 0 |  | 0
|  | 0 |  | 1 |  | 2 |  | 3 |  | 4 |  | 5 |  | 6
0 | 0 | Number of Values in this page = 2. | 0 | Number of Values in this page = 26. | 0 | Number of Values in this page = 26. | 0 | Number of Values in this page = 19. | 0 | Number of Values in this page = 19. | 0 | Number of Values in this page = 26. | 0 | Number of Values in this page = 16.
1 | 1 | Type | 1 | Co2-0 max | 1 | Co2-0 max | 1 | GPIO Control Byte | 1 | Check GPIO Control Byte == [ 3 , 1 ] | 1 | GPIO-Value Byte | 1 | PWM-0-Power
2 | 2 | Board Address | 2 | Co2-0 min | 2 | Co2-0 min | 2 | ADC ADS | 2 | Check ADS == [ 3 , 2 ] | 2 | ADC-0 | 2 | PWM-1-Power
3 | 3 |  | 3 | Co2-1 max | 3 | Co2-1 max | 3 | PWM-0&1 Freq. | 3 | Check PWM-0&1 Freq. == [ 3 , 4 ] | 3 | ADC-1 | 3 | PWM-2-Power
4 | 4 |  | 4 | Co2-1 min | 4 | Co2-1 min | 4 | PWM-2&3 Freq. | 4 | Check PWM-2&3 Freq. == [ 3 , 5 ] | 4 | ADC-2 | 4 | PWM-3-Power
5 | 5 |  | 5 | Co2-2 max | 5 | Co2-2 max | 5 | PWM-4&5 Freq. | 5 | Check PWM-4&5 Freq. == [ 3 , 6 ] | 5 | ADC-3 | 5 | PWM-4-Power
6 | 6 |  | 6 | Co2-2 min | 6 | Co2-2 min | 6 | PWM InhibitControlByte | 6 | Check PWM InhibitControlByte == [ 3 , 3 ] | 6 | PWM-0-Isense | 6 | PWM-5-Power
7 | 7 |  | 7 | Co2-3 max | 7 | Co2-3 max | 7 | PWM-0 DutyCycle | 7 | Check PWM-0 DutyCycle == [ 3 , 7 ] | 7 | PWM-0-Vsense | 7 | TCI-1-Ambient
8 | 8 |  | 8 | Co2-3 min | 8 | Co2-3 min | 8 | PWM-1 DutyCycle | 8 | Check PWM-1 DutyCycle == [ 3 , 8 ] | 8 | PWM-1-Isense | 8 | TCI-1-Delta
9 | 9 |  | 9 | TCI-1.Thermo max | 9 | TCI-1.Thermo max | 9 | PWM-2 DutyCycle | 9 | Check PWM-2 DutyCycle == [ 3 , 9 ] | 9 | PWM-1-Vsense | 9 | TCI-2-Ambient
10 | 10 |  | 10 | TCI-1.Thermo min | 10 | TCI-1.Thermo min | 10 | PWM-3 DutyCycle | 10 | Check PWM-3 DutyCycle == [ 3 , 10 ] | 10 | PWM-2-Isense | 10 | TCI-2-Delta
11 | 11 |  | 11 | TCI-2.Thermo max | 11 | TCI-2.Thermo max | 11 | PWM-4 DutyCycle | 11 | Check PWM-4 DutyCycle == [ 3 , 11 ] | 11 | PWM-2-Vsense | 11 | TCI-3-Ambient
12 | 12 |  | 12 | TCI-2.Thermo min | 12 | TCI-2.Thermo min | 12 | PWM-5 DutyCycle | 12 | Check PWM-5 DutyCycle == [ 3 , 12 ] | 12 | PWM-3-Isense | 12 | TCI-3-Delta
13 | 13 |  | 13 | TCI-3.Thermo max | 13 | TCI-3.Thermo max | 13 | PWM-0&1 ADS | 13 | Check PWM-0&1 ADS == [ 3 , 13 ] | 13 | PWM-3-Vsense | 13 | TCI-4-Ambient
14 | 14 |  | 14 | TCI-3.Thermo min | 14 | TCI-3.Thermo min | 14 | PWM-2&3 ADS | 14 | Check PWM-2&3 ADS == [ 3 , 14 ] | 14 | PWM-4-Isense | 14 | TCI-4-Delta
15 | 15 |  | 15 | TCI-4.Thermo max | 15 | TCI-4.Thermo max | 15 | PWM-4&5 ADS | 15 | Check PWM-4&5 ADS == [ 3 , 15 ] | 15 | PWM-4-Vsense | 15 | TCI-5-Ambient
16 | 16 |  | 16 | TCI-4.Thermo min | 16 | TCI-4.Thermo min | 16 | GPIO SET Byte | 16 | GPIO SET Byte == [ 3 , 16 ] | 16 | PWM-5-Isense | 16 | TCI-5-Delta
17 | 17 |  | 17 | TCI-5.Thermo max | 17 | TCI-5.Thermo max | 17 | GPIO CLEAR Byte | 17 | GPIO CLEAR Byte == [ 3 , 17 ] | 17 | PWM-5-Vsense | 17
18 | 18 |  | 18 | TCI-5.Thermo min | 18 | TCI-5.Thermo min | 18 | PWM SET Byte | 18 | PWM SET Byte == [ 3 , 18 ] | 18 | TCI-1-Thermo | 18
19 | 19 |  | 19 | ADC-0 max | 19 | ADC-0 max | 19 | PWM CLEAR Byte | 19 | PWM CLEAR Byte == [ 3 , 19 ] | 19 | TCI-2-Thermo | 19
20 | 20 |  | 20 | ADC-0 min | 20 | ADC-0 min | 20 |  | 20 |  | 20 | TCI-3-Thermo | 20
21 | 21 |  | 21 | ADC-1 max | 21 | ADC-1 max | 21 |  | 21 |  | 21 | TCI-4-Thermo | 21
22 | 22 |  | 22 | ADC-1 min | 22 | ADC-1 min | 22 |  | 22 |  | 22 | TCI-5-Thermo | 22
23 | 23 |  | 23 | ADC-2 max | 23 | ADC-2 max | 23 |  | 23 |  | 23 | CO2-0 | 23
24 | 24 |  | 24 | ADC-2 min | 24 | ADC-2 min | 24 |  | 24 |  | 24 | CO2-1 | 24
25 | 25 |  | 25 | ADC-3 max | 25 | ADC-3 max | 25 |  | 25 |  | 25 | CO2-2 | 25
26 | 26 |  | 26 | ADC-3 min | 26 | ADC-3 min | 26 |  | 26 |  | 26 | CO2-3 | 26
27 | 27 |  | 27 |  | 27 |  | 27 |  | 27 |  | 27 |  | 27
28 | 28 |  | 28 |  | 28 |  | 28 |  | 28 |  | 28 |  | 28
29 | 29 |  | 29 |  | 29 |  | 29 |  | 29 |  | 29 |  | 29
|  | Controller Configuration Page. |  | Sensor Hysteresis Limit Page. |  | Sensor Limit Page. |  | Board Control Page. |  | Board Control Configuration Page. |  | Imporatnt data Page. |  | Miscellaneous data Page.